## Příloha č.1
| zadavatel: |  | dodavatel (vyplní uchazeč):
| Základní škola Slezská Ostrava, Bohumínská 72, p.o. |  | firma:
| Bohumínská 72/1082, 710 00 Ostrava - Slezská Ostrava |  | zastoupen:
| Mgr. Lenka Matušková |  | IČ/DIČ
| Tel: 596 241 739, 606 331 621 Email: reditelka@zsbohuminska.cz |  | Tel/Email:
IČO: 70995362
Položka | Poptávané minimální parametry | MJ | počet kusů | cena/1ks bez DPH | cena/1 ks s DPH | cena celkem bez DPH | cena celkem s DPH
1. | 3D Tiskárna PRUSA MK4 3D tiskárna FDM, tiskový prostor 250 x 210 x 220 mm, tiskový materiál 1.75mm PLA, PETG, Flex, Nylon, ASA, PVA, PC, PP, a kompozitní filamenty, tloušťka vrstvy 0.1mm-0.35mm, rychlost tisku až 500mm/s, možnost tisku: PC přes Ethernet a Wi-Fi. Záruka dva roky, servis na místě do 48 hodin. | ks | 1
2. | Uzamykatelný box pro 3D tiskárnu PRUSA MKS4, mechanický zámek, pokročilý filtrační systém, LED podsvícení, rychlospojka napájecího kabelu, webkamera pro sledování tisku mimo místnost. | ks | 1
3. | Filament PLA v barvě: černá, bílá, modrá, hnědá. Průměr 1,75 mm s tolerancí 0,05 mm, hmotnost 1 kg, vhodná teplota tisku až 220 °C, teplota podložky 60°C, doporučená rychlost tisku od 40 mm/s do 60 mm/s | ks | 4
4. | Filament PETG v barvě modrá, zelená, červená, Průměr 1,75 mm s tolerancí 0,05 mm, hmotnost 1 kg, vhodná teplota tisku až 250 °C, teplota podložky 80°C, doporučená rychlost tisku od 40 mm/s do 60 mm/s | ks | 4
5. | Instalace a základní zaškolení obsluhy | ks | 1
| CELKEM | [5 empty] | 0
Za firmu vypracoval:
Dne: